## BOM_Board1_PCB1_2025-10-11
No. | Quantity | Designator | Footprint | Value | Manufacturer Part | Manufacturer | Supplier Part
1 | 1 | BUZZER1 | BUZ-SMD_4P-L7.5-W7.5-P7.59-TL | 2.7kHz | MLT-7525 | 华能 | C95299
2 | 3 | C1,C5,C7 | C0603 | 10nF | CC0603KRX7R9BB103 | YAGEO(国巨) | C100042
3 | 3 | C2,C4,C8 | C0603 | 1.5nF | CC0603JRNPO9BN152 | YAGEO(国巨) | C107039
4 | 2 | C3,C6 | C0603 | 10uF | CL10A106MA8NRNC | SAMSUNG(三星) | C96446
5 | 1 | CN1 | CONN-TH_6P-P2.50_HCTL_HC-XHB-6A |  | HC-XHB-6A | HCTL(华灿天禄) | C2845494
6 | 1 | D1 | SOD-123_L2.7-W1.6-LS3.7-FD |  | 1N4148W | R+O(宏嘉诚) | C7420318
7 | 1 | D2 | SOD-123_L2.7-W1.6-LS3.7-RD |  | BZT52C3V3 | R+O(宏嘉诚) | C19077396
8 | 1 | H1 | HDR-TH_6P-P2.54-V-M-1 |  | 2.54-1x6P直针 | BOOMELE(博穆精密) | C37208
9 | 2 | H5,H6 | HDR-TH_4P-P2.54-V-M |  | PZ254V-11-04P | XFCN(兴飞) | C2691448
10 | 1 | Q1 | SOT-23-3_L2.9-W1.3-P1.90-LS2.3-BR |  | S8050 | R+O(宏嘉诚) | C20069125
11 | 8 | R1,R2,R3,R4,R7,R8,R9,R10 | R0603 | 10kΩ | 0603WAF1002T5E | UNI-ROYAL(厚声) | C25804
12 | 1 | R5 | R0603 | 180Ω | 0603WAF1800T5E | UNI-ROYAL(厚声) | C22828
13 | 2 | SW6,SW7 | KEY-SMD_4P-L4.2-W3.2-P2.20-LS4.6 |  | SKRPACE010 | ALPSALPINE(阿尔卑斯阿尔派) | C139797
14 | 3 | SW8,SW9,SW10 | SW-SMD_TM-T07A-4 |  | TM-T07A-6 | XKB Connection(中国星坤) | C1121884
15 | 3 | U4,U6,U8 | SOT-23-3_L2.9-W1.3-P1.90-LS2.4-BR |  | DRV5053VAQDBZR | TI(德州仪器) | C962159
16 | 1 | U5 | WIFIM-SMD_39P-L25.5-W18.0-P1.27 |  | ESP32-WROOM-32-N8 | ESPRESSIF(乐鑫) | C529582
17 | 1 | U7 | SOT-223-4_L6.5-W3.5-P2.30-LS7.0-BR |  | AMS1117-3.3 | UMW(友台半导体) | C347222