## PickAndPlace_PCB1_2025-10-11
Designator | Device | Footprint | Mid X | Mid Y | Ref X | Ref Y | Pad X | Pad Y | Pins | Layer | Rotation | SMD | Comment
BUZZER1 | MLT-7525 | BUZ-SMD_4P-L7.5-W7.5-P7.59-TL | -22mm | -6.1mm | -22mm | -6.1mm | -18.85mm | -2.603mm | 4 | T | 270 | Yes | 2.7kHz
C2 | CC0603JRNPO9BN152 | C0603 | 5.7mm | -27.6mm | 5.7mm | -27.6mm | 6.4mm | -27.6mm | 2 | T | 180 | Yes | 1.5nF
C4 | CC0603JRNPO9BN152 | C0603 | 40mm | -8.4mm | 40mm | -8.4mm | 39.3mm | -8.4mm | 2 | T | 0 | Yes | 1.5nF
D1 | 1N4148W_C7420318 | SOD-123_L2.7-W1.6-LS3.7-FD | -28.5mm | 0.2mm | -28.5mm | 0.2mm | -28.5mm | -1.41mm | 2 | T | 90 | Yes | 1N4148W
Q1 | S8050_C20069125 | SOT-23-3_L2.9-W1.3-P1.90-LS2.3-BR | -25.15mm | 0.2mm | -25.15mm | 0.2mm | -24.2mm | 1.19mm | 3 | T | 90 | Yes | S8050
U4 | DRV5053VAQDBZR | SOT-23-3_L2.9-W1.3-P1.90-LS2.4-BR | 1.993mm | -28.605mm | 1.993mm | -28.605mm | 1.043mm | -29.605mm | 3 | T | 270 | Yes | DRV5053VAQDBZR
U5 | ESP32-WROOM-32-N8 | WIFIM-SMD_39P-L25.5-W18.0-P1.27 | 5mm | -3.3mm | 5mm | -3.3mm | 13.7mm | -12.265mm | 39 | T | 180 | Yes | ESP32-WROOM-32-N8
U6 | DRV5053VAQDBZR | SOT-23-3_L2.9-W1.3-P1.90-LS2.4-BR | 40mm | -3.332mm | 40mm | -3.332mm | 39.05mm | -4.332mm | 3 | T | 270 | Yes | DRV5053VAQDBZR
U7 | AMS1117-3.3_C347222 | SOT-223-4_L6.5-W3.5-P2.30-LS7.0-BR | 26.6mm | 0.2mm | 26.6mm | 0.2mm | 23.765mm | 2.5mm | 4 | T | 180 | Yes | AMS1117-3.3
H1 | 2.54-1x6P直针 | HDR-TH_6P-P2.54-V-M-1 | 19.1mm | -5.6mm | 19.1mm | -5.6mm | 19.1mm | -11.95mm | 6 | T | 90 | No | 2.54-1x6P直针
C3 | CL10A106MA8NRNC | C0603 | 16.4mm | -11.6mm | 16.4mm | -11.6mm | 16.4mm | -10.9mm | 2 | T | 270 | Yes | 10uF
C6 | CL10A106MA8NRNC | C0603 | 24.493mm | -4.684mm | 24.493mm | -4.684mm | 25.193mm | -4.684mm | 2 | T | 180 | Yes | 10uF
R1 | 0603WAF1002T5E | R0603 | 5.693mm | -29.737mm | 5.693mm | -29.737mm | 6.446mm | -29.737mm | 2 | T | 180 | Yes | 10kΩ
R2 | 0603WAF1002T5E | R0603 | 40mm | -6.3mm | 40mm | -6.3mm | 39.247mm | -6.3mm | 2 | T | 0 | Yes | 10kΩ
R3 | 0603WAF1002T5E | R0603 | -2.9mm | 8.6mm | -2.9mm | 8.6mm | -3.653mm | 8.6mm | 2 | T | 0 | Yes | 10kΩ
R4 | 0603WAF1002T5E | R0603 | 16.4mm | -6.896mm | 16.4mm | -6.896mm | 16.4mm | -6.143mm | 2 | T | 270 | Yes | 10kΩ
R5 | 0603WAF1800T5E | R0603 | -22.2mm | 0.2mm | -22.2mm | 0.2mm | -22.2mm | -0.553mm | 2 | T | 90 | Yes | 180Ω
R7 | 0603WAF1002T5E | R0603 | 16.4mm | -2.248mm | 16.4mm | -2.248mm | 16.4mm | -3.001mm | 2 | T | 90 | Yes | 10kΩ
R8 | 0603WAF1002T5E | R0603 | 16.4mm | 2.4mm | 16.4mm | 2.4mm | 16.4mm | 1.647mm | 2 | T | 90 | Yes | 10kΩ
R9 | 0603WAF1002T5E | R0603 | 10.2mm | 8.6mm | 10.2mm | 8.6mm | 10.953mm | 8.6mm | 2 | T | 180 | Yes | 10kΩ
C8 | CC0603JRNPO9BN152 | C0603 | -36.197mm | -6.7mm | -36.197mm | -6.7mm | -35.497mm | -6.7mm | 2 | T | 180 | Yes | 1.5nF
CN1 | HC-XHB-6A | CONN-TH_6P-P2.50_HCTL_HC-XHB-6A | -13.382mm | -15.837mm | -13.382mm | -15.837mm | -7.132mm | -15.837mm | 6 | T | 180 | No | HC-XHB-6A
D2 | BZT52C3V3_C19077396 | SOD-123_L2.7-W1.6-LS3.7-RD | -11.6mm | -6.3mm | -11.6mm | -6.3mm | -11.6mm | -7.935mm | 2 | T | 90 | Yes | BZT52C3V3
R10 | 0603WAF1002T5E | R0603 | -36.2mm | -4.3mm | -36.2mm | -4.3mm | -35.447mm | -4.3mm | 2 | T | 180 | Yes | 10kΩ
U8 | DRV5053VAQDBZR | SOT-23-3_L2.9-W1.3-P1.90-LS2.4-BR | -40mm | -3.332mm | -40mm | -3.332mm | -40.95mm | -4.332mm | 3 | T | 270 | Yes | DRV5053VAQDBZR
SW6 | SKRPACE010 | KEY-SMD_4P-L4.2-W3.2-P2.20-LS4.6 | 30.8mm | -8.7mm | 30.8mm | -8.7mm | 28.7mm | -7.625mm | 4 | T | 0 | Yes | SKRPACE010
SW7 | SKRPACE010 | KEY-SMD_4P-L4.2-W3.2-P2.20-LS4.6 | 24.9mm | -8.7mm | 24.9mm | -8.7mm | 22.8mm | -7.625mm | 4 | T | 0 | Yes | SKRPACE010
H5 | PZ254V-11-04P | HDR-TH_4P-P2.54-V-M | 48.77mm | -5.87mm | 48.77mm | -5.87mm | 48.77mm | -9.68mm | 4 | T | 90 | No | PZ254V-11-04P
H6 | PZ254V-11-04P | HDR-TH_4P-P2.54-V-M | 24.8mm | -26.1mm | 24.8mm | -26.1mm | 24.8mm | -22.29mm | 4 | T | 270 | No | PZ254V-11-04P
SW8 | TM-T07A-6 | SW-SMD_TM-T07A-4 | 1.993mm | -34.6mm | 1.993mm | -34.6mm | 4.693mm | -36.225mm | 4 | T | 90 | Yes | TM-T07A-6
SW9 | TM-T07A-6 | SW-SMD_TM-T07A-4 | 40mm | 2.7mm | 40mm | 2.7mm | 37.3mm | 4.325mm | 4 | T | 270 | Yes | TM-T07A-6
SW10 | TM-T07A-6 | SW-SMD_TM-T07A-4 | -40mm | 2.7mm | -40mm | 2.7mm | -42.7mm | 4.325mm | 4 | T | 270 | Yes | TM-T07A-6
C1 | CC0603KRX7R9BB103 | C0603 | -1.107mm | -29.037mm | -1.107mm | -29.037mm | -1.107mm | -29.737mm | 2 | T | 90 | Yes | 10nF
C5 | CC0603KRX7R9BB103 | C0603 | 36.6mm | -3.65mm | 36.6mm | -3.65mm | 36.6mm | -4.35mm | 2 | T | 90 | Yes | 10nF
C7 | CC0603KRX7R9BB103 | C0603 | -40mm | -6.7mm | -40mm | -6.7mm | -40.7mm | -6.7mm | 2 | T | 0 | Yes | 10nF